## 性能调优化点总表
调优阶段大类 | 性能表现小类 | 编号 | 调优点 | 原因 / 问题 | 优化手段 | 优先级 | 典型案例 / 性能指标
开箱调优（tune-frontend） | 任务粒度过小 | F-1 | 任务粒度检查 | Matmul 的 M/N/K 轴未充分利用硬件，M 轴 < 8 是常见问题；单个 task 计算量太小，用不满 Cube 算力 | 对外层轴切块，增大任务粒度；从较大值开始尝试（64/32/16），切块大小不超过 shape 中该维度的大小 | P0 ⭐⭐⭐ | Flash Attention：Query 未切块导致 M=1 → 切块为 16 后 M 轴 1→16，任务数 64→4 性能提升 5-50%
|  | F-2 | 循环体计算量不足 | 循环体内部一次计算量太小，无法充分利用硬件算力 | 开启 loop_unroll 增加并行度；增加切分块大小以增大单次计算量 | P0 ⭐⭐⭐ | 循环体内仅做单元素操作 → 开启 unroll 后多元素并行 典型收益 10-30%
| 调度开销过大 | F-3 | 循环次数过多 | 循环总次数过大（>100），导致任务调度开销占比高 | 对循环轴静态切分，减少循环次数；增大 tile size | P0 ⭐⭐⭐ | 循环 1000+ 次 → 切块后降至 64 次 调度开销显著下降，典型收益 5-20%
| Shape 维度问题 | F-4 | 输入合轴 | 参与计算的 tensor shape 维度超过 2D，NPU 指令对多维 tensor 处理不友好，搬运及计算开销较大 | 在循环体外对原始输入用 reshape(inplace=True) 合轴为 2D 约束：只有原始输入可 inplace，中间结果和输出不能 | P0 ⭐⭐⭐ | 3D [batch, heads, seq, dim] → 2D [batch*heads*seq, dim] 减少维度开销，典型收益 5-30% 反面：output inplace reshape 后切片写入全零
| Loop 写法问题 | F-5 | 静态轴改 Python for | 静态轴（编译期可知的常量）使用了 pypto.loop，会展开为不同 root function，导致子图无法合并 | 将静态轴的 pypto.loop 替换为 Python 原生 for 循环 | P1 ⭐⭐ | `for i in pypto.loop(n)` → `for i in range(n):` 减少子图数量，典型收益 3-10%
|  | F-6 | 合并独立 loop | 多个独立的 pypto.loop 循环体无数据依赖，分开执行产生额外子图，无法合并优化 | 将独立的 loop 合并到同一个 loop 内，增大 root function | P1 ⭐⭐ | 两个独立 loop 各处理 x1/x2 → 合并到一个 loop 内 子图合并机会增加，典型收益 3-15%
|  | F-7 | 外层动态轴切块 | 外层动态轴数值范围大，循环次数过多，调度开销高 | 对外层动态轴按固定 block_size 静态切分，减少循环次数 黄金组合：外层切块 + 内层 unroll | P1 ⭐⭐ | `pypto.loop(bsz)` → `pypto.loop(bsz // 128)` 减少循环次数 + 增大任务粒度，典型收益 10-40%
|  | F-8 | 内层 unroll | 内层动态轴范围大，循环串行执行，未利用并行度 | 在最内层 loop 添加 unroll_list 增加并行度 常用值 [8,4,2,1] 或 [128,64,16,8,1] 约束：必须放在最内层，最大值不超过循环次数 | P1 ⭐⭐ | `pypto.loop(s2_loop, unroll_list=[8,4,2,1])` 多任务并行执行，典型收益 5-30%
| TileShape 配置不当 | F-9 | Cube TileShape 设置 | 未设置或使用了非推荐值的 set_cube_tile_shapes，导致算数强度不足 | 设置推荐配置：`[128,128],[64,256],[256,256]` 约束：L0≤L1 且 L1%L0==0；BF16 需 16 对齐 多 Matmul 时每个独立设置 | P2 ⭐⭐ | 初始未设置 → 设置推荐值后 算数强度显著提升，典型收益 5-20%
|  | F-10 | Vector TileShape 设置 | 未设置 vec_tile_shapes，UB 利用率低 | 设置推荐配置：`set_vec_tile_shapes(64, 512)` 约束：尾轴 32B 对齐；归约类计算不在归约轴上切分 | P2 ⭐⭐ | RMSNorm 归约轴切分 → 不切归约轴 消除额外 GM 搬运，典型收益 3-10%
| 数据搬运低效 | F-11 | 常量配置调整 | 算子中 BLOCK_SIZE 等常量配置不够合理 | 调整 BLOCK_SIZE（16/32/64/128）等常量参数 | P3 ⭐ | BLOCK_SIZE 128→64 后性能提升 典型收益 3-15%
|  | F-12 | 输入矩阵 NZ 格式 | 大权重矩阵以默认格式存储，搬运到 L1 带宽不足 | 将输入矩阵提前以 NZ 格式存储，搬运到 L1 带宽更高 | P4 ⭐ | 权重矩阵 NZ 格式存储 搬运带宽提升，典型收益 5-15%
|  | F-13 | Transpose 优化 | 存在 transpose + matmul 结构，单独 transpose 产生额外搬运 | 通过 matmul 的 a_trans/b_trans 参数融合 transpose 当 M 轴大 N 轴小时更换左右矩阵顺序 | P4 ⭐ | transpose 独立执行 → 融合到 matmul 随路转置，减少搬运，典型收益 3-10%
|  | F-14 | 原始输入 reshape 优化 | 对原始输入的 reshape 放在 loop 内部，每次循环重复执行 | 将 reshape 提取到 loop 最外层之前 使用 pypto.reshape(tensor, [...], inplace=True) 约束：只有原始输入可 inplace | P4 ⭐ | loop 内 reshape → loop 前一次性 reshape(inplace=True) 消除冗余拷贝，典型收益 3-10%
|  | F-15 | 冗余搬运消除 | concat / reshape 等操作导致冗余数据搬运 | 更换 concat 为 assemble；对 reshape 配置 inplace=True | P4 ⭐ | concat → assemble 减少拷贝 典型收益 3-10%
深度调优（tune-swimlane） | 核心利用率低 | S-1 | 核使用率分析 | 未统计每个 leafHash 占用的 core 数量，不清楚核是否用满 | 运行 analyze_core_usage.py 统计核使用率 判定规则：实际使用核数 < 理论核数 → NOT FULL 理论核数通过 torch.npu.get_device_properties() 获取 | P0 ⭐⭐⭐ | Ascend910: AIC=24, AIV=48 某子图仅用 8/24 (33%) → NOT FULL 此为合图前置条件，强制首选
|  | S-2 | 核填充（TileShape 增任务数） | 核未满：任务数不足以分配到所有核，核心利用率低 | 减小 nL0/nL1 增加 N 轴任务数 约束：nL0≤nL1 且 nL1%nL0==0 逐步减小（256→128→64）每步实测 ⛔ 禁止以结构限制跳过核填充 | P0 ⭐⭐⭐ | pangu_decode_attention: nL0/nL1: 256→128 → 核 4/24→8/24 E2E: 170→143us（-15.9%） 必须尝试完所有轴才可判定核无法再增
| 负载不均衡 | S-3 | 负载均衡分析 | 多子图之间执行时间差异大，瓶颈子图拖慢整体 | 按 total(us) 降序排列子图 瓶颈与次大差距 >20% 必须优化 每次只调一个子图的 TileShape 达标：差距 <20% 或连续 3 轮无改善 | P1 ⭐⭐⭐ | 瓶颈子图 total 905us 占 41% 与次大差距 26.4% → 严重不均 优化后瓶颈转移 → 迭代调整 此为合图前强制步骤
|  | S-11 | TileShape 深度调优 | 存在重复数据载入或 K 轴未分核，导致搬运冗余 | 增大 L1 减少重复载入：`[128,128],[128,512],[128,256]` K 轴分核：`enable_split_k=True` Vector：下游 TileShape 与上游对齐 | P2 ⭐⭐ | L1 从 [64,256] → [128,512] 减少重复载入，典型收益 5-15%
| 子图调度开销大 | S-4 | Vector 手动合图 | 连续 Vector 操作分布在不同子图，子图间调度开销和 GM 搬运开销大 | 运行 analyze_aiv_dep_chains.py 分析依赖链 用 leafhash_to_code.py 映射到代码行 用 sg_set_scope 包裹可合并的连续 Vector 操作 约束：有直接依赖、同循环层级、无 Cube 夹杂 | P2 ⭐⭐⭐ | AIV CAST → MUL → SOFTMAX 三个子图 sg_set_scope 合并后减少调度开销 ⛔ 最易跳过但收益显著的优化项
|  | S-5 | Vector 自动合图 | 短耗时（<10us）AIV 任务数量多，调度开销占比高 | 配置 pg_upper_bound + vec_nbuffer_setting `pg_upper_bound: 500000`（广度合图 cycle 数） `vec_nbuffer_setting: {-2:1, -1:2}` 先用全局配置再按 psgId 精细调优 | P3 ⭐⭐ | 多个 <10us AIV 任务 → vec_nbuffer 合并 减少子图数量和调度开销
|  | S-6 | Cube L1Reuse | Matmul M/N 轴切分后存在 L1 重复搬运 | 配置 cube_l1_reuse_setting：{-1:2} 或按 psgId 精细设置 t/iter 越大，L1 复用收益越高 | P3 ⭐⭐ | flash_attention_score_grad: cube_l1_reuse_setting: {-1:8} 728→711us（-2.3%），利用率 58.8%→61.4%
|  | S-7 | Cube CubeNBuffer | 同构 AIC 子图数量多，每个 task 耗时短（<10us），调度开销占比高 | 配置 cube_nbuffer_setting：{-1:2} avg<10us 且 t/iter≥2 的组优先设置 ⛔ 禁止用空字典 {} 自动模式（可能过度合图） | P3 ⭐⭐ | 反面案例：空字典自动模式 Task Count 1664→6400，利用率 58%→48% 性能退化 42%，禁止使用自动模式
|  | S-8 | L1Reuse + CubeNBuffer 协同 | 单独配置 L1Reuse 或 CubeNBuffer 仍有优化空间 | 协同配置但不宜同时过大 优先调 cube_l1_reuse_setting，再调 cube_nbuffer_setting 观察 Task Count 变化，不降反升说明过度 | P3 ⭐ | 反面案例：l1_reuse:8 + nbuffer:16 → 734us 退化（过度合图） 正确：l1_reuse:8 + nbuffer:8 → 711us
| 全局调度问题 | S-9 | Stitch 调优 | stitch_function_max_num 过小（如 1），每个任务需同步，调度开销大 | 在内存资源允许前提下逐步增大 stitch `runtime_options={"stitch_function_max_num": 128}` 过大（如 512）会增加调度耗时和 workspace | P4 ⭐ | stitch 1→128 后泳道图紧凑 调度开销降低，但需注意 workspace 增加
|  | S-10 | 调度策略 | 默认调度策略未考虑 L2 命中率和负载均衡 | 尝试 device_sched_mode 调整，值域 [0,3] mode=1 为 L2 亲和调度 需综合考虑 L2 复用与负载均衡 | P4 ⭐ | 上下游依赖简单 → device_sched_mode=1 L2 命中率提升，但不同场景最佳配置不同
核内调优（tune-incore） | 特殊 Shape 处理 | I-1 | 小 Shape 矩阵乘 | Matmul 的 Shape 特殊（如 M 很大 N 很小），Cube 利用率低 | 用 Vector 操作提前处理输入矩阵 通过 concat 将多个小矩阵拼成标准 Shape 再 reshape 后进行 Matmul | P0 ⭐⭐⭐ | 左右矩阵 (884736,16) × (16,16) → 构造 (64,64) 标准矩阵拼成对角块 500us → 40us（提升 12.5 倍）
| 搬运与依赖问题 | I-2 | 冗余计算消依赖 | 一个 tensor 被多个下游子图消费（一对多依赖），增加调度开销和搬运 | 增加冗余计算（复制数据）使每个分支独立 避免一对多的子图依赖 | P1 ⭐⭐ | GLM MoE Fusion: e_score_bias_2d 复制 tile_batch 份 每份 cast 独立合图，避免一对多依赖
|  | I-3 | 尾轴长度优化 | Operation 输入 Tensor 尾轴过小（< 32B 对齐），搬运效率低 | 使用 concat 增大尾轴 使用 transpose 调整轴顺序 使用 reshape 调整 Shape 设置较大的 TileShape | P1 ⭐⭐ | 尾轴 8 → concat 增大至 32 32B 对齐后搬运效率提升
| Cache 与实现问题 | I-4 | L2 Cache 策略 | 只访问一次的 Global Memory 数据仍进入 L2 Cache，浪费 Cache 空间 | 对只读一次的数据设置访问状态为不进入 L2 Cache `tensor.set_cache_policy(...)` | P2 ⭐ | 只读一次的数据设为不进 L2 释放 Cache 给热数据
|  | I-5 | TileOperation 实现检查 | 单个 Operation 实现本身效率低下，使用了非最优指令 | 构造单独 Operation 的测试用例 与 Ascend C 小算子性能对比 确认差距后检查是否使用了更优指令 考虑使用其他 Operation 组合替代 | P2 ⭐ | 某 Operation 比 Ascend C 慢 3 倍 → 检查指令选择并优化